## Sheet1
Phase | Start_min | End_min | Duration_min | ReqPow_AC_kW | ReqPow_FC_kW | ReqPow_Batt_kW
ready | 0 | 0 | 0 | 101.5946 | 101.5946 | 0
taxi | 0 | 5 | 5 | 203.1893 | 203.1893 | 0
takeoff | 5 | 6 | 1 | 1968.6054 | 1479.6754 | 488.93
climb | 6 | 11.0474 | 5.0474 | 2031.8928 | 1527.303 | 504.5899
cruise | 11.0474 | 244.93 | 233.8826 | 1127.6928 | 1127.6928 | 0
loiter | 244.93 | 259.93 | 15 | 902.1331 | 902.1331 | 0
landing | 259.93 | 260.93 | 1 | 0 | 0 | 0