## Sheet1
Phase | Start_min | End_min | Duration_min | ReqPow_AC_kW | ReqPow_FC_kW | ReqPow_Batt_kW
ready | 0 | 0 | 0 | 72.4793 | 72.4793 | 0
taxi | 0 | 5 | 5 | 144.9586 | 144.9586 | 0
takeoff | 5 | 6 | 1 | 1404.4354 | 1055.6248 | 348.8106
climb | 6 | 11.0474 | 5.0474 | 1449.5857 | 1089.6031 | 359.9826
cruise | 11.0474 | 244.93 | 233.8826 | 804.514 | 804.514 | 0
loiter | 244.93 | 259.93 | 15 | 643.5961 | 643.5961 | 0
landing | 259.93 | 260.93 | 1 | 0 | 0 | 0