## Sheet1
Phase | Start_min | End_min | Duration_min | ReqPow_AC_kW | ReqPow_FC_kW | ReqPow_Batt_kW
ready | 0 | 0 | 0 | 105.9626 | 105.9626 | 0
taxi | 0 | 5 | 5 | 211.9251 | 211.9251 | 0
takeoff | 5 | 6 | 1 | 2053.2427 | 1543.2918 | 509.9509
climb | 6 | 11.0474 | 5.0474 | 2119.251 | 1592.967 | 526.284
cruise | 11.0474 | 328.4285 | 317.3811 | 1176.1744 | 1176.1744 | 0
loiter | 328.4285 | 343.4285 | 15 | 940.9174 | 940.9174 | 0
landing | 343.4285 | 344.4285 | 1 | 0 | 0 | 0