## Sheet1
Phase | Start_min | End_min | Duration_min | ReqPow_AC_kW | ReqPow_FC_kW | ReqPow_Batt_kW
ready | 0 | 0 | 0 | 129.7742 | 129.7742 | 0
taxi | 0 | 5 | 5 | 259.5484 | 259.5484 | 0
takeoff | 5 | 6 | 1 | 2514.6427 | 1890.097 | 624.5457
climb | 6 | 11.0474 | 5.0474 | 2595.4843 | 1950.9351 | 644.5492
cruise | 11.0474 | 328.4285 | 317.3811 | 1440.4837 | 1440.4837 | 0
loiter | 328.4285 | 343.4285 | 15 | 1152.3599 | 1152.3599 | 0
landing | 343.4285 | 344.4285 | 1 | 0 | 0 | 0