## Sheet1
Phase | Start_min | End_min | Duration_min | ReqPow_AC_kW | ReqPow_FC_kW | ReqPow_Batt_kW
ready | 0 | 0 | 0 | 91.9012 | 91.9012 | 0
taxi | 0 | 5 | 5 | 183.8024 | 183.8024 | 0
takeoff | 5 | 6 | 1 | 1780.7749 | 1338.4941 | 442.2808
climb | 6 | 11.0474 | 5.0474 | 1838.0237 | 1381.5771 | 456.4466
cruise | 11.0474 | 328.4285 | 317.3811 | 1020.1002 | 1020.1002 | 0
loiter | 328.4285 | 343.4285 | 15 | 816.0322 | 816.0322 | 0
landing | 343.4285 | 344.4285 | 1 | 0 | 0 | 0