## Sheet1
Phase | Start_min | End_min | Duration_min | ReqPow_AC_kW | ReqPow_FC_kW | ReqPow_Batt_kW
ready | 0 | 0 | 0 | 76.1266 | 76.1266 | 0
taxi | 0 | 5 | 5 | 152.2531 | 152.2531 | 0
takeoff | 5 | 6 | 1 | 1580.2901 | 1187.8035 | 392.4866
climb | 6 | 11.0474 | 5.0474 | 1522.5311 | 1144.4338 | 378.0973
cruise | 11.0474 | 120.5659 | 109.5184 | 1650.1237 | 1650.1237 | 0
loiter | 120.5659 | 135.5659 | 15 | 1320.0197 | 1320.0197 | 0
landing | 135.5659 | 136.5659 | 1 | 0 | 0 | 0