## Sheet1
Phase | Start_min | End_min | Duration_min | ReqPow_AC_kW | ReqPow_FC_kW | ReqPow_Batt_kW
ready | 0 | 0 | 0 | 158.4549 | 158.4549 | 0
taxi | 0 | 5 | 5 | 316.9098 | 316.9098 | 0
takeoff | 5 | 6 | 1 | 3289.3217 | 2472.3733 | 816.9484
climb | 6 | 11.0474 | 5.0474 | 3169.0982 | 2382.1006 | 786.9976
cruise | 11.0474 | 151.8375 | 140.79 | 3434.6953 | 3434.6953 | 0
loiter | 151.8375 | 166.8375 | 15 | 2747.5627 | 2747.5627 | 0
landing | 166.8375 | 167.8375 | 1 | 0 | 0 | 0