## Sheet1
Phase | Start_min | End_min | Duration_min | ReqPow_AC_kW | ReqPow_FC_kW | ReqPow_Batt_kW
ready | 0 | 0 | 0 | 150.6326 | 150.6326 | 0
taxi | 0 | 5 | 5 | 301.2653 | 301.2653 | 0
takeoff | 5 | 6 | 1 | 3126.9415 | 2350.3229 | 776.6186
climb | 6 | 11.0474 | 5.0474 | 3012.653 | 2264.5066 | 748.1464
cruise | 11.0474 | 183.1091 | 172.0617 | 3265.1268 | 3265.1268 | 0
loiter | 183.1091 | 198.1091 | 15 | 2611.9446 | 2611.9446 | 0
landing | 198.1091 | 199.1091 | 1 | 0 | 0 | 0