## Sheet1
Phase | Start_min | End_min | Duration_min | ReqPow_AC_kW | ReqPow_FC_kW | ReqPow_Batt_kW
ready | 0 | 0 | 0 | 88.9967 | 88.9967 | 0
taxi | 0 | 5 | 5 | 177.9933 | 177.9933 | 0
takeoff | 5 | 6 | 1 | 1746.2487 | 1312.5441 | 433.7045
climb | 6 | 12.3093 | 6.3093 | 1779.9333 | 1337.9358 | 441.9976
cruise | 12.3093 | 194.8153 | 182.506 | 680.8973 | 680.8973 | 0
loiter | 194.8153 | 209.8153 | 15 | 544.7423 | 544.7423 | 0
landing | 209.8153 | 210.8153 | 1 | 0 | 0 | 0