## Sheet1
Phase | Start_min | End_min | Duration_min | ReqPow_AC_kW | ReqPow_FC_kW | ReqPow_Batt_kW
ready | 0 | 0 | 0 | 52.7567 | 52.7567 | 0
taxi | 0 | 5 | 5 | 105.5134 | 105.5134 | 0
takeoff | 5 | 6 | 1 | 1035.1664 | 778.0684 | 257.0981
climb | 6 | 12.3093 | 6.3093 | 1055.1344 | 793.1203 | 262.0141
cruise | 12.3093 | 194.8153 | 182.506 | 403.6168 | 403.6168 | 0
loiter | 194.8153 | 209.8153 | 15 | 322.888 | 322.888 | 0
landing | 209.8153 | 210.8153 | 1 | 0 | 0 | 0