## Sheet1
Phase | Start_min | End_min | Duration_min | ReqPow_AC_kW | ReqPow_FC_kW | ReqPow_Batt_kW
ready | 0 | 0 | 0 | 78.9707 | 78.9707 | 0
taxi | 0 | 5 | 5 | 157.9414 | 157.9414 | 0
takeoff | 5 | 6 | 1 | 1549.5238 | 1164.6785 | 384.8454
climb | 6 | 12.3093 | 6.3093 | 1579.4137 | 1187.2096 | 392.2041
cruise | 12.3093 | 245.1219 | 232.8126 | 604.1864 | 604.1864 | 0
loiter | 245.1219 | 260.1219 | 15 | 483.3408 | 483.3408 | 0
landing | 260.1219 | 261.1219 | 1 | 0 | 0 | 0