## Sheet1
Phase | Start_min | End_min | Duration_min | ReqPow_AC_kW | ReqPow_FC_kW | ReqPow_Batt_kW
ready | 0 | 0 | 0 | 68.6932 | 68.6932 | 0
taxi | 0 | 5 | 5 | 137.3863 | 137.3863 | 0
takeoff | 5 | 6 | 1 | 1347.8636 | 1013.1027 | 334.7608
climb | 6 | 12.3093 | 6.3093 | 1373.8634 | 1032.7015 | 341.1619
cruise | 12.3093 | 245.1219 | 232.8126 | 525.537 | 525.537 | 0
loiter | 245.1219 | 260.1219 | 15 | 420.4223 | 420.4223 | 0
landing | 260.1219 | 261.1219 | 1 | 0 | 0 | 0