## Sheet1
Phase | Start_min | End_min | Duration_min | ReqPow_AC_kW | ReqPow_FC_kW | ReqPow_Batt_kW
ready | 0 | 0 | 0 | 74.7767 | 74.7767 | 0
taxi | 0 | 5 | 5 | 149.5534 | 149.5534 | 0
takeoff | 5 | 6 | 1 | 1467.232 | 1102.8249 | 364.407
climb | 6 | 12.3093 | 6.3093 | 1495.5345 | 1124.1595 | 371.375
cruise | 12.3093 | 295.4284 | 283.1191 | 572.0974 | 572.0974 | 0
loiter | 295.4284 | 310.4284 | 15 | 457.6701 | 457.6701 | 0
landing | 310.4284 | 311.4284 | 1 | 0 | 0 | 0