## Sheet1
Phase | Start_min | End_min | Duration_min | ReqPow_AC_kW | ReqPow_FC_kW | ReqPow_Batt_kW
ready | 0 | 0 | 0 | 129.2585 | 129.2585 | 0
taxi | 0 | 5 | 5 | 258.517 | 258.517 | 0
takeoff | 5 | 6 | 1 | 2536.2463 | 1906.3351 | 629.9113
climb | 6 | 12.3093 | 6.3093 | 2585.1698 | 1943.2138 | 641.956
cruise | 12.3093 | 396.0415 | 383.7322 | 988.9269 | 988.9269 | 0
loiter | 396.0415 | 411.0415 | 15 | 791.128 | 791.128 | 0
landing | 411.0415 | 412.0415 | 1 | 0 | 0 | 0