## Sheet1
Phase | Start_min | End_min | Duration_min | ReqPow_AC_kW | ReqPow_FC_kW | ReqPow_Batt_kW
ready | 0 | 0 | 0 | 75.3505 | 75.3505 | 0
taxi | 0 | 5 | 5 | 150.701 | 150.701 | 0
takeoff | 5 | 6 | 1 | 1478.4899 | 1111.2868 | 367.2031
climb | 6 | 12.3093 | 6.3093 | 1507.0095 | 1132.785 | 374.2245
cruise | 12.3093 | 396.0415 | 383.7322 | 576.4868 | 576.4868 | 0
loiter | 396.0415 | 411.0415 | 15 | 461.1815 | 461.1815 | 0
landing | 411.0415 | 412.0415 | 1 | 0 | 0 | 0