## Sheet1
Phase | Start_min | End_min | Duration_min | ReqPow_AC_kW | ReqPow_FC_kW | ReqPow_Batt_kW
ready | 0 | 0 | 0 | 93.1959 | 93.1959 | 0
taxi | 0 | 5 | 5 | 186.3917 | 186.3917 | 0
takeoff | 5 | 6 | 1 | 1824.4127 | 1371.2941 | 453.1186
climb | 6 | 12.3093 | 6.3093 | 1863.9173 | 1401.0605 | 462.8568
cruise | 12.3093 | 139.3612 | 127.0519 | 1363.268 | 1363.268 | 0
loiter | 139.3612 | 154.3612 | 15 | 1090.5672 | 1090.5672 | 0
landing | 154.3612 | 155.3612 | 1 | 0 | 0 | 0