## Sheet1
Phase | Start_min | End_min | Duration_min | ReqPow_AC_kW | ReqPow_FC_kW | ReqPow_Batt_kW
ready | 0 | 0 | 0 | 55.621 | 55.621 | 0
taxi | 0 | 5 | 5 | 111.242 | 111.242 | 0
takeoff | 5 | 6 | 1 | 1088.843 | 818.4155 | 270.4275
climb | 6 | 12.3093 | 6.3093 | 1112.4205 | 836.1811 | 276.2394
cruise | 12.3093 | 139.3612 | 127.0519 | 813.6231 | 813.6231 | 0
loiter | 139.3612 | 154.3612 | 15 | 650.8703 | 650.8703 | 0
landing | 154.3612 | 155.3612 | 1 | 0 | 0 | 0