## Sheet1
Phase | Start_min | End_min | Duration_min | ReqPow_AC_kW | ReqPow_FC_kW | ReqPow_Batt_kW
ready | 0 | 0 | 0 | 86.1897 | 86.1897 | 0
taxi | 0 | 5 | 5 | 172.3794 | 172.3794 | 0
takeoff | 5 | 6 | 1 | 1687.2595 | 1268.2056 | 419.0539
climb | 6 | 12.3093 | 6.3093 | 1723.7944 | 1295.7344 | 428.06
cruise | 12.3093 | 175.3583 | 163.049 | 1260.7749 | 1260.7749 | 0
loiter | 175.3583 | 190.3583 | 15 | 1008.5764 | 1008.5764 | 0
landing | 190.3583 | 191.3583 | 1 | 0 | 0 | 0