## Sheet1
Phase | Start_min | End_min | Duration_min | ReqPow_AC_kW | ReqPow_FC_kW | ReqPow_Batt_kW
ready | 0 | 0 | 0 | 104.7673 | 104.7673 | 0
taxi | 0 | 5 | 5 | 209.5346 | 209.5346 | 0
takeoff | 5 | 6 | 1 | 2050.9359 | 1541.558 | 509.3778
climb | 6 | 12.3093 | 6.3093 | 2095.3457 | 1575.0206 | 520.3251
cruise | 12.3093 | 175.3583 | 163.049 | 1532.5195 | 1532.5195 | 0
loiter | 175.3583 | 190.3583 | 15 | 1225.9626 | 1225.9626 | 0
landing | 190.3583 | 191.3583 | 1 | 0 | 0 | 0