## Sheet1
Phase | Start_min | End_min | Duration_min | ReqPow_AC_kW | ReqPow_FC_kW | ReqPow_Batt_kW
ready | 0 | 0 | 0 | 62.3539 | 62.3539 | 0
taxi | 0 | 5 | 5 | 124.7078 | 124.7078 | 0
takeoff | 5 | 6 | 1 | 1220.6463 | 917.4826 | 303.1637
climb | 6 | 12.3093 | 6.3093 | 1247.0776 | 937.3984 | 309.6792
cruise | 12.3093 | 175.3583 | 163.049 | 912.136 | 912.136 | 0
loiter | 175.3583 | 190.3583 | 15 | 729.6771 | 729.6771 | 0
landing | 190.3583 | 191.3583 | 1 | 0 | 0 | 0