## Sheet1
Phase | Start_min | End_min | Duration_min | ReqPow_AC_kW | ReqPow_FC_kW | ReqPow_Batt_kW
ready | 0 | 0 | 0 | 75.0249 | 75.0249 | 0
taxi | 0 | 5 | 5 | 150.0498 | 150.0498 | 0
takeoff | 5 | 6 | 1 | 1468.6955 | 1103.925 | 364.7705
climb | 6 | 12.3093 | 6.3093 | 1500.4978 | 1127.8878 | 372.61
cruise | 12.3093 | 175.3583 | 163.049 | 1097.4547 | 1097.4547 | 0
loiter | 175.3583 | 190.3583 | 15 | 877.9259 | 877.9259 | 0
landing | 190.3583 | 191.3583 | 1 | 0 | 0 | 0