## Sheet1
Phase | Start_min | End_min | Duration_min | ReqPow_AC_kW | ReqPow_FC_kW | ReqPow_Batt_kW
ready | 0 | 0 | 0 | 71.0104 | 71.0104 | 0
taxi | 0 | 5 | 5 | 142.0207 | 142.0207 | 0
takeoff | 5 | 6 | 1 | 1390.1067 | 1044.8534 | 345.2533
climb | 6 | 12.3093 | 6.3093 | 1420.207 | 1067.5337 | 352.6733
cruise | 12.3093 | 211.3554 | 199.0461 | 1038.7388 | 1038.7388 | 0
loiter | 211.3554 | 226.3554 | 15 | 830.9551 | 830.9551 | 0
landing | 226.3554 | 227.3554 | 1 | 0 | 0 | 0