## Sheet1
Phase | Start_min | End_min | Duration_min | ReqPow_AC_kW | ReqPow_FC_kW | ReqPow_Batt_kW
ready | 0 | 0 | 0 | 140.8809 | 140.8809 | 0
taxi | 0 | 5 | 5 | 281.7617 | 281.7617 | 0
takeoff | 5 | 6 | 1 | 2757.8995 | 2072.9374 | 684.9621
climb | 6 | 12.3093 | 6.3093 | 2817.6174 | 2117.9345 | 699.683
cruise | 12.3093 | 283.3497 | 271.0403 | 2060.7824 | 2060.7824 | 0
loiter | 283.3497 | 298.3497 | 15 | 1648.5547 | 1648.5547 | 0
landing | 298.3497 | 299.3497 | 1 | 0 | 0 | 0