## Sheet1
Phase | Start_min | End_min | Duration_min | ReqPow_AC_kW | ReqPow_FC_kW | ReqPow_Batt_kW
ready | 0 | 0 | 0 | 174.1772 | 174.1772 | 0
taxi | 0 | 5 | 5 | 348.3543 | 348.3543 | 0
takeoff | 5 | 6 | 1 | 3409.7114 | 2562.8632 | 846.8482
climb | 6 | 12.3093 | 6.3093 | 3483.5434 | 2618.4952 | 865.0482
cruise | 12.3093 | 283.3497 | 271.0403 | 2547.8518 | 2547.8518 | 0
loiter | 283.3497 | 298.3497 | 15 | 2038.1934 | 2038.1934 | 0
landing | 298.3497 | 299.3497 | 1 | 0 | 0 | 0