## Sheet1
Phase | Start_min | End_min | Duration_min | ReqPow_AC_kW | ReqPow_FC_kW | ReqPow_Batt_kW
ready | 0 | 0 | 0 | 63.8559 | 63.8559 | 0
taxi | 0 | 5 | 5 | 127.7118 | 127.7118 | 0
takeoff | 5 | 6 | 1 | 1253.7842 | 942.39 | 311.3942
climb | 6 | 12.3093 | 6.3093 | 1277.1184 | 959.9802 | 317.1382
cruise | 12.3093 | 162.491 | 150.1817 | 666.8415 | 666.8415 | 0
loiter | 162.491 | 177.491 | 15 | 533.4586 | 533.4586 | 0
landing | 177.491 | 178.491 | 1 | 0 | 0 | 0