## Sheet1
Phase | Start_min | End_min | Duration_min | ReqPow_AC_kW | ReqPow_FC_kW | ReqPow_Batt_kW
ready | 0 | 0 | 0 | 57.7936 | 57.7936 | 0
taxi | 0 | 5 | 5 | 115.5872 | 115.5872 | 0
takeoff | 5 | 6 | 1 | 1134.753 | 852.9216 | 281.8315
climb | 6 | 12.3093 | 6.3093 | 1155.8719 | 868.8417 | 287.0302
cruise | 12.3093 | 204.4566 | 192.1473 | 603.5195 | 603.5195 | 0
loiter | 204.4566 | 219.4566 | 15 | 482.8024 | 482.8024 | 0
landing | 219.4566 | 220.4566 | 1 | 0 | 0 | 0