## Sheet1
Phase | Start_min | End_min | Duration_min | ReqPow_AC_kW | ReqPow_FC_kW | ReqPow_Batt_kW
ready | 0 | 0 | 0 | 108.0712 | 108.0712 | 0
taxi | 0 | 5 | 5 | 216.1424 | 216.1424 | 0
takeoff | 5 | 6 | 1 | 2121.9325 | 1594.9216 | 527.0109
climb | 6 | 12.3093 | 6.3093 | 2161.4238 | 1624.6915 | 536.7323
cruise | 12.3093 | 246.4221 | 234.1128 | 1128.5583 | 1128.5583 | 0
loiter | 246.4221 | 261.4221 | 15 | 902.822 | 902.822 | 0
landing | 261.4221 | 262.4221 | 1 | 0 | 0 | 0