## Sheet1
Phase | Start_min | End_min | Duration_min | ReqPow_AC_kW | ReqPow_FC_kW | ReqPow_Batt_kW
ready | 0 | 0 | 0 | 139.0341 | 139.0341 | 0
taxi | 0 | 5 | 5 | 278.0682 | 278.0682 | 0
takeoff | 5 | 6 | 1 | 2729.8766 | 2051.8744 | 678.0022
climb | 6 | 12.3093 | 6.3093 | 2780.6823 | 2090.1736 | 690.5088
cruise | 12.3093 | 330.3532 | 318.0439 | 1451.8938 | 1451.8938 | 0
loiter | 330.3532 | 345.3532 | 15 | 1161.4833 | 1161.4833 | 0
landing | 345.3532 | 346.3532 | 1 | 0 | 0 | 0