## Sheet1
Phase | Start_min | End_min | Duration_min | ReqPow_AC_kW | ReqPow_FC_kW | ReqPow_Batt_kW
ready | 0 | 0 | 0 | 80.9933 | 80.9933 | 0
taxi | 0 | 5 | 5 | 161.9866 | 161.9866 | 0
takeoff | 5 | 6 | 1 | 1590.2697 | 1195.3045 | 394.9652
climb | 6 | 12.3093 | 6.3093 | 1619.8662 | 1217.6154 | 402.2508
cruise | 12.3093 | 330.3532 | 318.0439 | 845.7914 | 845.7914 | 0
loiter | 330.3532 | 345.3532 | 15 | 676.6145 | 676.6145 | 0
landing | 345.3532 | 346.3532 | 1 | 0 | 0 | 0