## Sheet1
Phase | Start_min | End_min | Duration_min | ReqPow_AC_kW | ReqPow_FC_kW | ReqPow_Batt_kW
ready | 0 | 0 | 0 | 98.0391 | 98.0391 | 0
taxi | 0 | 5 | 5 | 196.0782 | 196.0782 | 0
takeoff | 5 | 6 | 1 | 1924.9567 | 1446.8675 | 478.0892
climb | 6 | 12.3093 | 6.3093 | 1960.7821 | 1473.874 | 486.9081
cruise | 12.3093 | 330.3532 | 318.0439 | 1023.7962 | 1023.7962 | 0
loiter | 330.3532 | 345.3532 | 15 | 819.0146 | 819.0146 | 0
landing | 345.3532 | 346.3532 | 1 | 0 | 0 | 0