## Sheet1
Phase | Start_min | End_min | Duration_min | ReqPow_AC_kW | ReqPow_FC_kW | ReqPow_Batt_kW
ready | 0 | 0 | 0 | 109.9312 | 109.9312 | 0
taxi | 0 | 5 | 5 | 219.8624 | 219.8624 | 0
takeoff | 5 | 6 | 1 | 2145.6362 | 1612.7381 | 532.8982
climb | 6 | 12.3093 | 6.3093 | 2198.6245 | 1652.6515 | 545.9729
cruise | 12.3093 | 121.9913 | 109.682 | 2240.6278 | 2240.6278 | 0
loiter | 121.9913 | 136.9913 | 15 | 1792.3731 | 1792.3731 | 0
landing | 136.9913 | 137.9913 | 1 | 0 | 0 | 0