## Sheet1
Phase | Start_min | End_min | Duration_min | ReqPow_AC_kW | ReqPow_FC_kW | ReqPow_Batt_kW
ready | 0 | 0 | 0 | 80.0881 | 80.0881 | 0
taxi | 0 | 5 | 5 | 160.1763 | 160.1763 | 0
takeoff | 5 | 6 | 1 | 1563.1592 | 1174.9273 | 388.2319
climb | 6 | 12.3093 | 6.3093 | 1601.7627 | 1204.0055 | 397.7572
cruise | 12.3093 | 121.9913 | 109.682 | 1632.3612 | 1632.3612 | 0
loiter | 121.9913 | 136.9913 | 15 | 1305.795 | 1305.795 | 0
landing | 136.9913 | 137.9913 | 1 | 0 | 0 | 0