## Sheet1
Phase | Start_min | End_min | Duration_min | ReqPow_AC_kW | ReqPow_FC_kW | ReqPow_Batt_kW
ready | 0 | 0 | 0 | 165.9695 | 165.9695 | 0
taxi | 0 | 5 | 5 | 331.9391 | 331.9391 | 0
takeoff | 5 | 6 | 1 | 3239.3914 | 2434.8439 | 804.5474
climb | 6 | 12.3093 | 6.3093 | 3319.3907 | 2495.1036 | 824.2871
cruise | 12.3093 | 153.5063 | 141.197 | 3382.8401 | 3382.8401 | 0
loiter | 153.5063 | 168.5063 | 15 | 2706.0771 | 2706.0771 | 0
landing | 168.5063 | 169.5063 | 1 | 0 | 0 | 0