## Sheet1
Phase | Start_min | End_min | Duration_min | ReqPow_AC_kW | ReqPow_FC_kW | ReqPow_Batt_kW
ready | 0 | 0 | 0 | 98.421 | 98.421 | 0
taxi | 0 | 5 | 5 | 196.8419 | 196.8419 | 0
takeoff | 5 | 6 | 1 | 1920.9793 | 1443.878 | 477.1013
climb | 6 | 12.3093 | 6.3093 | 1968.4195 | 1479.6124 | 488.8071
cruise | 12.3093 | 153.5063 | 141.197 | 2006.0343 | 2006.0343 | 0
loiter | 153.5063 | 168.5063 | 15 | 1604.7119 | 1604.7119 | 0
landing | 168.5063 | 169.5063 | 1 | 0 | 0 | 0