## Sheet1
Phase | Start_min | End_min | Duration_min | ReqPow_AC_kW | ReqPow_FC_kW | ReqPow_Batt_kW
ready | 0 | 0 | 0 | 225.4874 | 225.4874 | 0
taxi | 0 | 5 | 5 | 450.9747 | 450.9747 | 0
takeoff | 5 | 6 | 1 | 4401.0598 | 3307.9955 | 1093.0644
climb | 6 | 12.3093 | 6.3093 | 4509.7474 | 3389.8645 | 1119.8829
cruise | 12.3093 | 185.0213 | 172.712 | 4595.9504 | 4595.9504 | 0
loiter | 185.0213 | 200.0213 | 15 | 3676.4954 | 3676.4954 | 0
landing | 200.0213 | 201.0213 | 1 | 0 | 0 | 0