## Sheet1
Phase | Start_min | End_min | Duration_min | ReqPow_AC_kW | ReqPow_FC_kW | ReqPow_Batt_kW
ready | 0 | 0 | 0 | 129.524 | 129.524 | 0
taxi | 0 | 5 | 5 | 259.0479 | 259.0479 | 0
takeoff | 5 | 6 | 1 | 2528.0472 | 1900.1723 | 627.8749
climb | 6 | 12.3093 | 6.3093 | 2590.4795 | 1947.1995 | 643.2799
cruise | 12.3093 | 185.0213 | 172.712 | 2639.9859 | 2639.9859 | 0
loiter | 185.0213 | 200.0213 | 15 | 2111.8366 | 2111.8366 | 0
landing | 200.0213 | 201.0213 | 1 | 0 | 0 | 0