## Sheet1
Phase | Start_min | End_min | Duration_min | ReqPow_AC_kW | ReqPow_FC_kW | ReqPow_Batt_kW
ready | 0 | 0 | 0 | 157.3205 | 157.3205 | 0
taxi | 0 | 5 | 5 | 314.6411 | 314.6411 | 0
takeoff | 5 | 6 | 1 | 3070.5803 | 2307.9594 | 762.6209
climb | 6 | 12.3093 | 6.3093 | 3146.4107 | 2365.0788 | 781.3319
cruise | 12.3093 | 185.0213 | 172.712 | 3206.5537 | 3206.5537 | 0
loiter | 185.0213 | 200.0213 | 15 | 2565.0171 | 2565.0171 | 0
landing | 200.0213 | 201.0213 | 1 | 0 | 0 | 0