## Sheet1
Phase | Start_min | End_min | Duration_min | ReqPow_AC_kW | ReqPow_FC_kW | ReqPow_Batt_kW
ready | 0 | 0 | 0 | 79.2602 | 79.2602 | 0
taxi | 0 | 5 | 5 | 158.5204 | 158.5204 | 0
takeoff | 5 | 6 | 1 | 1572.0792 | 1181.6319 | 390.4473
climb | 6 | 13.5712 | 7.5712 | 1585.2037 | 1191.5843 | 393.6194
cruise | 13.5712 | 196.0338 | 182.4626 | 587.9515 | 587.9515 | 0
loiter | 196.0338 | 211.0338 | 15 | 470.3557 | 470.3557 | 0
landing | 211.0338 | 212.0338 | 1 | 0 | 0 | 0