## Sheet1
Phase | Start_min | End_min | Duration_min | ReqPow_AC_kW | ReqPow_FC_kW | ReqPow_Batt_kW
ready | 0 | 0 | 0 | 62.3313 | 62.3313 | 0
taxi | 0 | 5 | 5 | 124.6625 | 124.6625 | 0
takeoff | 5 | 6 | 1 | 1236.3038 | 929.2511 | 307.0527
climb | 6 | 13.5712 | 7.5712 | 1246.6252 | 937.0779 | 309.5473
cruise | 13.5712 | 246.6548 | 233.0836 | 462.3886 | 462.3886 | 0
loiter | 246.6548 | 261.6548 | 15 | 369.9066 | 369.9066 | 0
landing | 261.6548 | 262.6548 | 1 | 0 | 0 | 0