## Sheet1
Phase | Start_min | End_min | Duration_min | ReqPow_AC_kW | ReqPow_FC_kW | ReqPow_Batt_kW
ready | 0 | 0 | 0 | 75.1374 | 75.1374 | 0
taxi | 0 | 5 | 5 | 150.2747 | 150.2747 | 0
takeoff | 5 | 6 | 1 | 1490.3055 | 1120.1678 | 370.1376
climb | 6 | 13.5712 | 7.5712 | 1502.7473 | 1129.6026 | 373.1447
cruise | 13.5712 | 246.6548 | 233.0836 | 557.372 | 557.372 | 0
loiter | 246.6548 | 261.6548 | 15 | 445.8924 | 445.8924 | 0
landing | 261.6548 | 262.6548 | 1 | 0 | 0 | 0