## Sheet1
Phase | Start_min | End_min | Duration_min | ReqPow_AC_kW | ReqPow_FC_kW | ReqPow_Batt_kW
ready | 0 | 0 | 0 | 84.9917 | 84.9917 | 0
taxi | 0 | 5 | 5 | 169.9835 | 169.9835 | 0
takeoff | 5 | 6 | 1 | 1685.7613 | 1267.0794 | 418.6819
climb | 6 | 13.5712 | 7.5712 | 1699.8349 | 1277.7515 | 422.0834
cruise | 13.5712 | 398.5176 | 384.9464 | 630.473 | 630.473 | 0
loiter | 398.5176 | 413.5176 | 15 | 504.3725 | 504.3725 | 0
landing | 413.5176 | 414.5176 | 1 | 0 | 0 | 0