## Sheet1
Phase | Start_min | End_min | Duration_min | ReqPow_AC_kW | ReqPow_FC_kW | ReqPow_Batt_kW
ready | 0 | 0 | 0 | 103.2129 | 103.2129 | 0
taxi | 0 | 5 | 5 | 206.4258 | 206.4258 | 0
takeoff | 5 | 6 | 1 | 2047.1671 | 1538.7252 | 508.4419
climb | 6 | 13.5712 | 7.5712 | 2064.2579 | 1551.6853 | 512.5726
cruise | 13.5712 | 398.5176 | 384.9464 | 765.6405 | 765.6405 | 0
loiter | 398.5176 | 413.5176 | 15 | 612.5052 | 612.5052 | 0
landing | 413.5176 | 414.5176 | 1 | 0 | 0 | 0