## Sheet1
Phase | Start_min | End_min | Duration_min | ReqPow_AC_kW | ReqPow_FC_kW | ReqPow_Batt_kW
ready | 0 | 0 | 0 | 70.7699 | 70.7699 | 0
taxi | 0 | 5 | 5 | 141.5398 | 141.5398 | 0
takeoff | 5 | 6 | 1 | 1401.9779 | 1053.7768 | 348.2011
climb | 6 | 13.5712 | 7.5712 | 1415.3977 | 1063.9379 | 351.4598
cruise | 13.5712 | 140.3445 | 126.7733 | 963.8807 | 963.8807 | 0
loiter | 140.3445 | 155.3445 | 15 | 771.0624 | 771.0624 | 0
landing | 155.3445 | 156.3445 | 1 | 0 | 0 | 0