## Sheet1
Phase | Start_min | End_min | Duration_min | ReqPow_AC_kW | ReqPow_FC_kW | ReqPow_Batt_kW
ready | 0 | 0 | 0 | 91.4008 | 91.4008 | 0
taxi | 0 | 5 | 5 | 182.8015 | 182.8015 | 0
takeoff | 5 | 6 | 1 | 1810.6831 | 1360.975 | 449.7081
climb | 6 | 13.5712 | 7.5712 | 1828.0153 | 1374.0985 | 453.9168
cruise | 13.5712 | 176.5023 | 162.9311 | 1244.8434 | 1244.8434 | 0
loiter | 176.5023 | 191.5023 | 15 | 995.8202 | 995.8202 | 0
landing | 191.5023 | 192.5023 | 1 | 0 | 0 | 0