## Sheet1
Phase | Start_min | End_min | Duration_min | ReqPow_AC_kW | ReqPow_FC_kW | ReqPow_Batt_kW
ready | 0 | 0 | 0 | 79.6045 | 79.6045 | 0
taxi | 0 | 5 | 5 | 159.209 | 159.209 | 0
takeoff | 5 | 6 | 1 | 1576.9943 | 1185.3262 | 391.6681
climb | 6 | 13.5712 | 7.5712 | 1592.0897 | 1196.756 | 395.3337
cruise | 13.5712 | 176.5023 | 162.9311 | 1084.1962 | 1084.1962 | 0
loiter | 176.5023 | 191.5023 | 15 | 867.3095 | 867.3095 | 0
landing | 191.5023 | 192.5023 | 1 | 0 | 0 | 0