## Sheet1
Phase | Start_min | End_min | Duration_min | ReqPow_AC_kW | ReqPow_FC_kW | ReqPow_Batt_kW
ready | 0 | 0 | 0 | 91.0907 | 91.0907 | 0
taxi | 0 | 5 | 5 | 182.1815 | 182.1815 | 0
takeoff | 5 | 6 | 1 | 1804.5416 | 1356.3588 | 448.1828
climb | 6 | 13.5712 | 7.5712 | 1821.815 | 1369.4377 | 452.3773
cruise | 13.5712 | 212.6601 | 199.089 | 1240.6144 | 1240.6144 | 0
loiter | 212.6601 | 227.6601 | 15 | 992.4373 | 992.4373 | 0
landing | 227.6601 | 228.6601 | 1 | 0 | 0 | 0