## Sheet1
Phase | Start_min | End_min | Duration_min | ReqPow_AC_kW | ReqPow_FC_kW | ReqPow_Batt_kW
ready | 0 | 0 | 0 | 150.5543 | 150.5543 | 0
taxi | 0 | 5 | 5 | 301.1087 | 301.1087 | 0
takeoff | 5 | 6 | 1 | 2982.5371 | 2241.783 | 740.7541
climb | 6 | 13.5712 | 7.5712 | 3011.0865 | 2263.3998 | 747.6867
cruise | 13.5712 | 284.9758 | 271.4046 | 2050.4939 | 2050.4939 | 0
loiter | 284.9758 | 299.9758 | 15 | 1640.3054 | 1640.3054 | 0
landing | 299.9758 | 300.9758 | 1 | 0 | 0 | 0