## Sheet1
Phase | Start_min | End_min | Duration_min | ReqPow_AC_kW | ReqPow_FC_kW | ReqPow_Batt_kW
ready | 0 | 0 | 0 | 187.1086 | 187.1086 | 0
taxi | 0 | 5 | 5 | 374.2172 | 374.2172 | 0
takeoff | 5 | 6 | 1 | 3706.691 | 2786.0841 | 920.6069
climb | 6 | 13.5712 | 7.5712 | 3742.1724 | 2812.9497 | 929.2227
cruise | 13.5712 | 284.9758 | 271.4046 | 2548.4257 | 2548.4257 | 0
loiter | 284.9758 | 299.9758 | 15 | 2038.6288 | 2038.6288 | 0
landing | 299.9758 | 300.9758 | 1 | 0 | 0 | 0