## Sheet1
Phase | Start_min | End_min | Duration_min | ReqPow_AC_kW | ReqPow_FC_kW | ReqPow_Batt_kW
ready | 0 | 0 | 0 | 85.9654 | 85.9654 | 0
taxi | 0 | 5 | 5 | 171.9308 | 171.9308 | 0
takeoff | 5 | 6 | 1 | 1707.8312 | 1283.6679 | 424.1632
climb | 6 | 13.5712 | 7.5712 | 1719.3075 | 1292.3865 | 426.921
cruise | 13.5712 | 205.7325 | 192.1613 | 848.7549 | 848.7549 | 0
loiter | 205.7325 | 220.7325 | 15 | 678.9837 | 678.9837 | 0
landing | 220.7325 | 221.7325 | 1 | 0 | 0 | 0