## Sheet1
Phase | Start_min | End_min | Duration_min | ReqPow_AC_kW | ReqPow_FC_kW | ReqPow_Batt_kW
ready | 0 | 0 | 0 | 104.8193 | 104.8193 | 0
taxi | 0 | 5 | 5 | 209.6385 | 209.6385 | 0
takeoff | 5 | 6 | 1 | 2082.392 | 1565.2016 | 517.1904
climb | 6 | 13.5712 | 7.5712 | 2096.3854 | 1575.8323 | 520.5531
cruise | 13.5712 | 205.7325 | 192.1613 | 1034.9094 | 1034.9094 | 0
loiter | 205.7325 | 220.7325 | 15 | 827.9029 | 827.9029 | 0
landing | 220.7325 | 221.7325 | 1 | 0 | 0 | 0